## Sheet1
设备清单
序号 | 货品名称 | 参数 | 单位 | 数量 | 单价 | 总价
1 | 入侵防御 | 1、系统应为机架式独立IPS硬件设备，全内置封闭式结构，具有完全自主知识产权的专用安全操作系统，稳定可靠。提供的产品≧4个10/100/1000M以太网电口，支持不少于2路Bypass。≧4个千兆SFP接口，≧2万兆SFPP，≧2USB口，SATA硬盘≧1T。 2、三层吞吐≧12Gbps，应用层吞吐≧1.5G，最大并发≧300万，每秒新建≧10万。 3、系统应能识别主流的应用程序，识别不少于6000个应用。支持至少5G应用，支持PFCP、NAS、HTTP2、SIGTRAN、S1AP、MML等协议；至少20种工控协议，如IEC 60870 104、DNP3、CIP、Modbus、LonWorks 等协议，须提供界面截图。 4、系统应支持多种抗逃避或欺骗检测技术，能检测出的躲避行为包括但不限于：IP数据包乱序分片、TCP报文乱序分段、RPC分片分段、SMB分片分段、FTP无效命令混淆、HTTP响应消息异常、HTML文件内容多种字符编码混淆、数据流分隔、 协议端口重定位、URL混淆、shell 代码变形等。 5、系统须支持IPv6/IPv4双协议栈功能，能同时辨识IPv4和IPv6通讯流量。支持IPv6环境下攻击检测技术和基于IPv6地址格式的安全控制策略，为IPv6环境提供入侵防护。须提供IPv6 Ready认证证明截图，须提供界面截图。 6、系统应支持VLAN 802.1Q、BGP、MPLS、QinQ、PPPOE等封装协议的透传，能够适应多种不同的网络环境。须支持处理有效负载最大达到5000字节的以太网帧。 7、系统支持手动添加非法IP到黑名单的功能，支持手动添加非法域名到黑名单的功能，能够提供API接口，支持平台下发一键封堵黑名单列表的能力。具有手动添加白名单IP、域名的能力，对白名单中的条目不进行安全检测。须提供厂商专业积累的预置白名单库，可在流量较大时启用白名单，提高系统实际检测性能。须提供界面截图。 8、系统攻击特征库数量至少为9000种以上。系统需提供入侵规则分类，帮助更便捷的制定防护策略。如勒索、挖矿、SQL注入、XSS注入、webshell、命令代码执行、内存破坏、类型混淆、反序列化、信息泄露、目录遍历、文件操作漏洞、注入攻击、重定向漏洞、CSRF、僵木蠕、拒绝服务、弱口令、欺骗劫持、扫描类攻击等。须提供界面截图。 9、支持基于SCADA、IEC 61850、IEC 60870-104等工控协议的相关漏洞攻击检测与防护。须提供界面截图。 10、支持流式防病毒，且病毒库在10万以上，需具备启发式防病毒能力，且病毒库在900万以上。具有防病毒能力，支持HTTP、FTP、SMTP、POP3、IMAP、NFS、SMB2、工控（IEC-61850、IEC 60870）等协议。须提供界面截图。 11、支持与本地沙箱或云沙箱的联动配置，可选择对PE类、文档类还是压缩包等进行检测。能够提供未知恶意软件检测分析报告。能够展示未知恶意软件的传播URL地址。能提供高级恶意文件样本下载用于取证。须提供界面截图。 12、系统应提供基于威胁情报的检测能力，能够离线导入情报库做本地检测、也可连动云端做在线检测。能够溯源攻击日志中的IP地址、文件MD5、URL等进行溯源；需要截图证明 13、产品应通过国际权威机构NSS Labs的IPS专项测试，获得Approved认证，并被认定为“Recommended”级别产品 14、提供3年特征库、升级服务授权；3年设备维护，技术故障维护；如有重大故障现象必须有相关资质的技术工程师在4小时内上门现场处理。 | 台 | 2
共 计
供应商单位（盖章）：
供应商单位代表签字：
日期：
联系人:
电话：